## 磁盘
1
2
3
4
5
6
7
8
9
10
11
12
13
14
15
16
17
18
19
20
21
22
23
24
25
26
27
28
29
30
31
32
33
34
35
36
37
38
39
40
41
42
43
44
45
46
47
48
49
50
51
52
53
54
55
56
57
58
59
60
61
62
63
64

## 物理内存
| 0xFFFFFFFF (4GB) | 历史 |  |  | 作用
| 0xFE000000(4064MB) | 80286，80386处理器可以分别支持 16MB/4GB寻址 |  |  | 32 bit memory mapped devices (for recent CPU)
[5 empty] | unused if pc has more than 2G PA . . . |  |  |  | 0xf0400000
VMA | 0xf0100000(3841MB) | [6 empty] | lab 1 内核虚拟地址(4MB) | 0xf0100000
KERNBASE | 0xF0000000(3840MB)
PHYSTOP | 0x08000000 由 RAM 确定， QEMU 默认是128MB
[5 empty] | extended memory | 0x00400000(4MB)
bootstacktop 0x00115000
[6 empty] | kernel stack |  |  | VMA | Sections | File off
[6 empty] | kernel heap |  |  | 0x00117BB4
EXTPHYSMEM | 0x00100000 (1MB) |  |  |  |  | kernel code | 0x00100000 (1MB) |  |  | .bss Block Started by Symbol
| 0x000FFFF0 : ljmp $0xf000,$0xe05b | 保留给 BIOS |  | 兼容 | BIOS ROM | IO hole |  |  | 0x00117560 |  | 0x10008560
| 0x000F0000 (960KB) |  | 早期的 16bit 8088 CPU 最多可寻址 1MB 的内存。在现代 PC 中仍然保留。 | [5 empty] | 0x00117544
| 0x000C0000 (768KB) | 384KB，被保留作为非易失内存供显示器等硬件使用 |  |  | 16-bit devices, BIOS expansion ROMS |  |  |  |  | .data
IOPHYSMEM | 0x000A0000 (640KB) |  |  |  | VGA Display,etc |  |  |  | 0x0010d000 |  | 0x0000e000
|  | 早期 PC 唯一能使用的640KB RAM |  |  | Low Memory/ conventional memory/ base memory |  |  |  | 0x0010CF22
[6 empty] | Elf header | ELFHDR 0x00010000(64KB) |  |  | .stabstr
0x00007dff(31.5KB)
[6 empty] | boot loader | 0x00007c00(31KB) |  | 0x0010af59 |  | 0x0000bf59
| 0x00000000 | [7 empty] | 0x0010AF59
.stab
[9 empty] | 0x00104eb0 |  | 0x00005eb0
0x00104EAF
.rodata
[9 empty] | 0x00103f14 |  | 0x00004f14
0x00103f11
.text
[9 empty] | 0x00100000 |  | 0x00001000
[10 empty] | Elf header | 0x00008000(512byte)
boot sector
Note on B12: first instruction. jump toCS=$0xf000 IP = 0xe05b = 0xfe05b

## kernel LMA
0x00117BB4
| .bss Block Started by Symbol | 0x00115000
0x00117560
0x00117544
.data
0x0010d000
0x0010CF22
.stabstr
0x0010af59
0x0010AF59
.stab
0x00104eb0
0x00104EAF
.rodata
0x00103f14
0x00103f11
.text
0x00100000
0

## 虚拟内存
0xFFFFFFFF (4GB)
| 0xFE000000 | Device memory
Unused if PHYSTOP < 2GB
| end | Free memory | Remapped Physical Memory
Kernel data
Kernel text
KERNBASE, KSTACKTOP | 0xF0000000 | ？
PTSIZE | KSTKSIZE | CPU1's Kernel Stack
| KSTKGAP | Invalid Memory (*)
| KSTKSIZE | CPU1's Kernel Stack
| KSTKGAP | Invalid Memory (*)
| . . . | . . .
MMIOLIM | 0xefc00000
Memory-mapped I/O
ULIM, MMIOBASE
Memory-mapped I/O
| 0x000F0000 (960KB) | VGA Display
IOPHYSMEM | 0x000A0000 (640KB)
Low Memory conventional memory
0x00000000