## 磁盘
1
2
3
4
5
6
7
8
9
10
11
12
13
14
15
16
17
18
19
20
21
22
23
24
25
26
27
28
29
30
31
32
33
34
35
36
37
38
39
40
41
42
43
44
45
46
47
48
49
50
51
52
53
54
55
56
57
58
59
60
61
62
63
64

## 物理内存
| 0xFFFFFFFF (4GB) | 作用 |  | 历史
| 0xFE000000(4064MB) | 32 bit memory mapped devices (for recent CPU) |  | 80286，80386处理器可以分别支持 16MB/4GB寻址
|  | unused if pc has more than 2G PA . . . | [6 empty] | 0xf0400000
[8 empty] | lab 1 内核虚拟地址(4MB) | 0xf0100000
PHYSTOP | 0x8000000 由 RAM 确定， QEMU 默认是128MB
|  | extended memory |  |  |  |  | 0x00400000(4MB)
EXTPHYSMEM | 0x00100000 (1MB) | [5 empty] | lab 1 内核用物理地址（只读）
| 0x000FFFF0 : ljmp $0xf000,$0xe05b | BIOS ROM | IO space (IO hole) | 保留给 BIOS |  | 兼容
| 0x000F0000 (960KB) |  |  |  | 早期的 16bit 8088 CPU 最多可寻址 1MB 的内存。在现代 PC 中仍然保留。
| 0x000C0000 (768KB) | 16-bit devices, BIOS expansion ROMS |  | 384KB，被保留作为非易失内存供显示器等硬件使用
IOPHYSMEM | 0x000A0000 (640KB) | VGA Display,etc
|  | unused | Low Memory/ conventional memory/ base memory | 早期 PC 唯一能使用的640KB RAM
ELFHDR | 0x00010000(64KB) ELF 内核文件加载到物理地址的位置 | kernel elf file
| 0x00007c00(31KB) | boot.S
| 0x00000000 | scratch space
Note on B8: first instruction. jump toCS=$0xf000 IP = 0xe05b = 0xfe05b

## 虚拟内存
0xFFFFFFFF (4GB)
| 0xFE000000 | Device memory
Unused if PHYSTOP < 2GB
| end | Free memory | Remapped Physical Memory
Kernel data
Kernel text
KERNBASE, KSTACKTOP | 0xF0000000 | ？
PTSIZE | KSTKSIZE | CPU1's Kernel Stack
| KSTKGAP | Invalid Memory (*)
| KSTKSIZE | CPU1's Kernel Stack
| KSTKGAP | Invalid Memory (*)
| . . . | . . .
MMIOLIM | 0xefc00000
Memory-mapped I/O
ULIM, MMIOBASE
Memory-mapped I/O
| 0x000F0000 (960KB) | VGA Display
IOPHYSMEM | 0x000A0000 (640KB)
Low Memory conventional memory
0x00000000